## Decimal Equivalents
Decimal | 8ths | 16ths | 32nds | 64ths | Decimal | Drill | Decimal | Drill | Decimal
0.015625 |  |  |  | 1/64 | 0.015625 | 80 | 0.0135 | 40 | 0.098
0.03125 |  |  | 1/32 | 2/64 | 0.03125 | 79 | 0.0145 | 39 | 0.0995
0.046875 |  |  |  | 3/64 | 0.046875 | 78 | 0.016 | 38 | 0.1015
0.0625 |  | 1/16 | 2/32 | 4/64 | 0.0625 | 77 | 0.018 | 37 | 0.104
0.078125 |  |  |  | 5/64 | 0.078125 | 76 | 0.02 | 36 | 0.1065
0.09375 |  |  | 3/32 | 6/64 | 0.09375 | 75 | 0.021 | 35 | 0.11
0.10938 |  |  |  | 7/64 | 0.10938 | 74 | 0.0225 | 34 | 0.111
0.125 | 1/8 | 2/16 | 4/32 | 8/64 | 0.125 | 73 | 0.024 | 33 | 0.113
0.14062 |  |  |  | 9/64 | 0.14062 | 72 | 0.025 | 32 | 0.116
0.15625 |  |  | 5/32 | 10/64 | 0.15625 | 71 | 0.026 | 31 | 0.12
0.17188 |  |  |  | 11/64 | 0.17188 | 70 | 0.028 | 30 | 0.1285
0.1875 |  | 3/16 | 6/32 | 12/64 | 0.1875 | 69 | 0.0292 | 29 | 0.136
0.20312 |  |  |  | 13/64 | 0.20312 | 68 | 0.031 | 28 | 0.1405
0.21875 |  |  | 7/32 | 14/64 | 0.21875 | 67 | 0.032 | 27 | 0.144
0.23438 |  |  |  | 15/64 | 0.23438 | 66 | 0.033 | 26 | 0.147
0.25 | 2/8 | 4/16 | 8/32 | 16/64 | 0.25 | 65 | 0.035 | 25 | 0.1495
0.26562 |  |  |  | 17/64 | 0.26562 | 64 | 0.036 | 24 | 0.152
0.28125 |  |  | 9/32 | 18/64 | 0.28125 | 63 | 0.037 | 23 | 0.154
0.29688 |  |  |  | 19/64 | 0.29688 | 62 | 0.038 | 22 | 0.157
0.3125 |  | 5/16 | 10/32 | 20/64 | 0.3125 | 61 | 0.039 | 21 | 0.159
0.32812 |  |  |  | 21/64 | 0.32812 | 60 | 0.04 | 20 | 0.161
0.34375 |  |  | 11/32 | 22/64 | 0.34375 | 59 | 0.041 | 19 | 0.166
0.35938 |  |  |  | 23/64 | 0.35938 | 58 | 0.042 | 18 | 0.1695
0.375 | 3/8 | 6/16 | 12/32 | 24/64 | 0.375 | 57 | 0.043 | 17 | 0.173
0.39062 |  |  |  | 25/64 | 0.39062 | 56 | 0.0465 | 16 | 0.177
0.40625 |  |  | 13/32 | 26/64 | 0.40625 | 55 | 0.052 | 15 | 0.18
0.42188 |  |  |  | 27/64 | 0.42188 | 54 | 0.055 | 14 | 0.182
0.4375 |  | 7/16 | 14/32 | 28/64 | 0.4375 | 53 | 0.0595 | 13 | 0.185
0.45312 |  |  |  | 29/64 | 0.45312 | 52 | 0.0635 | 12 | 0.189
0.46875 |  |  | 15/32 | 30/64 | 0.46875 | 51 | 0.067 | 11 | 0.191
0.48438 |  |  |  | 31/64 | 0.48438 | 50 | 0.07 | 10 | 0.1935
0.5 | 4/8 | 8/16 | 16/32 | 32/64 | 0.5 | 49 | 0.073 | 9 | 0.196
0.51562 |  |  |  | 33/64 | 0.51562 | 48 | 0.076 | 8 | 0.199
0.53125 |  |  | 17/32 | 34/64 | 0.53125 | 47 | 0.0785 | 7 | 0.201
0.54688 |  |  |  | 35/64 | 0.54688 | 46 | 0.081 | 6 | 0.204
0.5625 |  | 9/16 | 18/32 | 36/64 | 0.5625 | 45 | 0.082 | 5 | 0.2055
0.57812 |  |  |  | 37/64 | 0.57812 | 44 | 0.086 | 4 | 0.209
0.59375 |  |  | 19/32 | 38/64 | 0.59375 | 43 | 0.089 | 3 | 0.213
0.60938 |  |  |  | 39/64 | 0.60938 | 42 | 0.0935 | 2 | 0.221
0.625 | 5/8 | 10/16 | 20/32 | 40/64 | 0.625 | 41 | 0.096 | 1 | 0.228
0.64062 |  |  |  | 41/64 | 0.64062
0.65625 |  |  | 21/32 | 42/64 | 0.65625 | A | 0.234 | N | 0.302
0.67188 |  |  |  | 43/64 | 0.67188 | B | 0.238 | O | 0.316
0.6875 |  | 11/16 | 22/32 | 44/64 | 0.6875 | C | 0.242 | P | 0.323
0.70312 |  |  |  | 45/64 | 0.70312 | D | 0.246 | Q | 0.332
0.71875 |  |  | 23/32 | 46/64 | 0.71875 | E | 0.25 | R | 0.339
0.73438 |  |  |  | 47/64 | 0.73438 | F | 0.257 | S | 0.348
0.75 | 6/8 | 12/16 | 24/32 | 48/64 | 0.75 | G | 0.261 | T | 0.358
0.76562 |  |  |  | 49/64 | 0.76562 | H | 0.266 | U | 0.368
0.78125 |  |  | 25/32 | 50/64 | 0.78125 | I | 0.272 | V | 0.377
0.79688 |  |  |  | 51/64 | 0.79688 | J | 0.277 | W | 0.386
0.8125 |  | 13/16 | 26/32 | 52/64 | 0.8125 | K | 0.281 | X | 0.397
0.82812 |  |  |  | 53/64 | 0.82812 | L | 0.29 | Y | 0.404
0.84375 |  |  | 27/32 | 54/64 | 0.84375 | M | 0.295 | Z | 0.413
0.85938 |  |  |  | 55/64 | 0.85938
0.875 | 7/8 | 14/16 | 28/32 | 56/64 | 0.875
0.89062 |  |  |  | 57/64 | 0.89062
0.90625 |  |  | 29/32 | 58/64 | 0.90625
0.92188 |  |  |  | 59/64 | 0.92188
0.9375 |  | 15/16 | 30/32 | 60/64 | 0.9375
0.95312 |  |  |  | 61/64 | 0.95312
0.96875 |  |  | 31/32 | 62/64 | 0.96875
0.98438 |  |  |  | 63/64 | 0.98438
1 | 8/8 | 16/16 | 32/32 | 64/64 | 1

## Tap-Drill sizes
Machine Screw |  | Threads | Minor | Tap Drills |  |  |  | Clearance Hole Drills
Size |  | Per Inch | Dia. | Aluminum, Brass |  | Stainless Steel, |  | All Materials
|  |  |  | & Plastics |  | Steels & Iron
|  |  |  | 75% Thread |  | 50% Thread |  | Close Fit |  | Free Fit
No. or Dia. | Major |  |  | Drill | Decimal | Drill | Decimal | Drill | Decimal | Drill | Decimal
| Dia. |  |  | Size | Equiv. | Size | Equiv. | Size | Equiv. | Size | Equiv.
0 | 0.06 | 80 | 0.0447 | 3/64 | 0.0469 | 55 | 0.052 | 52 | 0.0635 | 50 | 0.07
1 | 0.073 | 64 | 0.0538 | 53 | 0.0595 | 1/16 | 0.0625 | 48 | 0.076 | 46 | 0.081
|  | 72 | 0.056 | 53 | 0.0595 | 52 | 0.0635
2 | 0.086 | 56 | 0.0641 | 50 | 0.07 | 49 | 0.073 | 43 | 0.089 | 41 | 0.096
|  | 64 | 0.0668 | 50 | 0.07 | 48 | 0.076
3 | 0.099 | 48 | 0.0734 | 47 | 0.0785 | 44 | 0.086 | 37 | 0.104 | 35 | 0.11
|  | 56 | 0.0771 | 45 | 0.082 | 43 | 0.089
4 | 0.112 | 40 | 0.0813 | 43 | 0.089 | 41 | 0.096 | 32 | 0.116 | 30 | 0.1285
|  | 48 | 0.0864 | 42 | 0.0935 | 40 | 0.098
5 | 0.125 | 40 | 0.0943 | 38 | 0.1015 | 7/64 | 0.1094 | 30 | 0.1285 | 29 | 0.136
|  | 44 | 0.0971 | 37 | 0.104 | 35 | 0.11
6 | 0.138 | 32 | 0.0997 | 36 | 0.1065 | 32 | 0.116 | 27 | 0.144 | 25 | 0.1495
|  | 40 | 0.1073 | 33 | 0.113 | 31 | 0.12
8 | 0.164 | 32 | 0.1257 | 29 | 0.136 | 27 | 0.144 | 18 | 0.1695 | 16 | 0.177
|  | 36 | 0.1299 | 29 | 0.136 | 26 | 0.147
10 | 0.19 | 24 | 0.1389 | 25 | 0.1495 | 20 | 0.161 | 9 | 0.196 | 7 | 0.201
|  | 32 | 0.1517 | 21 | 0.159 | 18 | 0.1695
12 | 0.216 | 24 | 0.1649 | 16 | 0.177 | 12 | 0.189 | 2 | 0.221 | 1 | 0.228
|  | 28 | 0.1722 | 14 | 0.182 | 10 | 0.1935
|  | 32 | 0.1777 | 13 | 0.185 | 9 | 0.196
1/4 | 0.25 | 20 | 0.1887 | 7 | 0.201 | 7/32 | 0.2188 | F | 0.257 | H | 0.266
|  | 28 | 0.2062 | 3 | 0.213 | 1 | 0.228
|  | 32 | 0.2117 | 7/32 | 0.2188 | 1 | 0.228
5/16 | 0.3125 | 18 | 0.2443 | F | 0.257 | J | 0.277 | P | 0.323 | Q | 0.332
|  | 24 | 0.2614 | I | 0.272 | 9/32 | 0.2812
|  | 32 | 0.2742 | 9/32 | 0.2812 | L | 0.29
3/8 | 0.375 | 16 | 0.2983 | 5/16 | 0.3125 | Q | 0.332 | W | 0.386 | X | 0.397
|  | 24 | 0.3239 | Q | 0.332 | S | 0.348
|  | 32 | 0.3367 | 11/32 | 0.3438 | T | 0.358
7/16 | 0.4375 | 14 | 0.3499 | U | 0.368 | 25/64 | 0.3906 | 29/64 | 0.4531 | 15/32 | 0.4687
|  | 20 | 0.3762 | 25/64 | 0.3906 | 13/32 | 0.4062
|  | 28 | 0.3937 | Y | 0.404 | Z | 0.413
1/2 | 0.5 | 13 | 0.4056 | 27/64 | 0.4219 | 29/64 | 0.4531 | 33/64 | 0.5156 | 17/32 | 0.5312
|  | 20 | 0.4387 | 29/64 | 0.4531 | 15/32 | 0.4688
|  | 28 | 0.4562 | 15/32 | 0.4688 | 15/32 | 0.4688
9/16 | 0.5625 | 12 | 0.4603 | 31/64 | 0.4844 | 33/64 | 0.5156 | 37/64 | 0.5781 | 19/32 | 0.5938
|  | 18 | 0.4943 | 33/64 | 0.5156 | 17/32 | 0.5312
|  | 24 | 0.5114 | 33/64 | 0.5156 | 17/32 | 0.5312
5/8 | 0.625 | 11 | 0.5135 | 17/32 | 0.5312 | 9/16 | 0.5625 | 41/64 | 0.6406 | 21/32 | 0.6562
|  | 18 | 0.5568 | 37/64 | 0.5781 | 19/32 | 0.5938
|  | 24 | 0.5739 | 37/64 | 0.5781 | 19/32 | 0.5938
11/16 | 0.6875 | 24 | 0.6364 | 41/64 | 0.6406 | 21/32 | 0.6562 | 45/64 | 0.7031 | 23/32 | 0.6562
3/4 | 0.75 | 10 | 0.6273 | 21/32 | 0.6562 | 11/16 | 0.6875 | 49/64 | 0.7656 | 25/32 | 0.7812
|  | 16 | 0.6733 | 11/16 | 0.6875 | 45/64 | 0.7031
|  | 20 | 0.6887 | 45/64 | 0.7031 | 23/32 | 0.7188
13/16 | 0.8125 | 20 | 0.7512 | 49/64 | 0.7656 | 25/32 | 0.7812 | 53/64 | 0.8281 | 27/32 | 0.8438
7/8 | 0.875 | 9 | 0.7387 | 49/64 | 0.7656 | 51/64 | 0.7969 | 57/64 | 0.8906 | 29/32 | 0.9062
|  | 14 | 0.7874 | 13/16 | 0.8125 | 53/64 | 0.8281
|  | 20 | 0.8137 | 53/64 | 0.8281 | 27/32 | 0.8438
15/16 | 0.9375 | 20 | 0.8762 | 57/64 | 0.8906 | 29/32 | 0.9062 | 61/64 | 0.9531 | 31/32 | 0.9688
1 | 1 | 8 | 0.8466 | 7/8 | 0.875 | 59/64 | 0.9219 | 1-1/64 | 1.0156 | 1-1/32 | 1.0313
|  | 12 | 0.8978 | 15/16 | 0.9375 | 61/64 | 0.9531
|  | 20 | 0.9387 | 61/64 | 0.9531 | 31/32 | 0.9688